## French
Pad-Eye
Material Data
Fy |  | 355
E |  | 207000
Geometric Data
| r | 200
| Rh | 47.5
| t | 30
| Tp | 40
| R | 250
| F Axe | 25
Loads (KNw)
Ft |  | 1177.2 | 120
Sf |  | 2
Fc | Ft*Sf | 2354.4
F^ | 0.05*Fc | 117.72
Shear Hole
As | 4(r-Rh)t+2(R-Rh)Tp | 34500
fv | 1000 Fc/As | 68.2435
Ratio | fv/(0.4 Fy) | 0.48059 | < 1 OK
Diametral Pressure
L | Tp+2t | 100
Ap | L * Axe | 2500
fp | 1000 Fc/Ap | 941.76
Ratio | fp/(0.9 Fy) | 2.9476
Bearing Pressure
Kd | 2 Rh Axe / (2 Rh - Axe) | 33.9286
fmax | 0.591*racine((1000 Fc E)/(L Kd)) | 7083.2079
Ratio | fmax/(3 Fy) | 6.6509
Fillet welds of Spacers |  |  |  | x | y
Chord weld |  | 4.2426 |  | 6 | 6 | 4.2426
Nj | Fc t / (Tp + 2t) | 706.32
Fj | 2 r | 400
Ls | p Fj | 1256.6371
Aj | Ls Chord weld | 5331.4595
fvj | 1000 Nj / Aj | 132.4815
Ratio | fvj/(0.4 Fy) | 0.93297 | < 1 OK
connection to pipeline
dia pipe |  | 609.6
distance |  | 500
F |  | 1273.7551
lenght pipe |  | 12000
2.6537
Ratio | fvj/(0.4 Fy) | 0.018688 | < 1 OK
pad eye section
Lenght |  | 320
area |  | 54060
Faxial (10 degrees) | Fc * cos (10degrees) | 2318.6314
Fshear (10 degrees) | Fc * sin (10degrees) | 408.8373
Fperpendicular |  | 117.72
fa |  | 42.89
Inertia modulus /y |  | 10847
Inertia modulus /z |  | 1940
Moment /y | Fshear Lenght | 130.8279
Moment /z | Fperpen Lenght | 37.6704
fbz | 1000 Moment / Inertia modulus z | 19.4177
fby | 1000 Moment / Inertia modulus y | 12.0612
fnu |  | 30.2617
Ratio 1 |  | 0.36933 | < 1 OK
Ratio 2 |  | 0.11399 | < 1 OK
Vérification tôle principale SectionA
Largeur |  | 340
A | 2((r-Rh)(Tp+2t)+(Largeur/2-r)Tp) | 28100
fa | 1000 Fc/A | 83.7865
Ratio | fa/(0.6 Fy) | 0.39336 | < 1 OK
Vérification tôle principale SectionB
A |  | 25850 |  | 12050
Iy |  | 50423 |  | 23329.2017
v |  | 24.1
Levier |  | 0.095 |  | 95
Mt | 1000 Levier F^ | 11183.4
fa | 1000 Fc/A | 91.0793
fb | Mt/(Iy/v) | 5.3452
Ratio | fa/(0.6 Fy) + fb/(0.66 Fy) | 0.45042 | < 1 OK
fv | (1.5 * 1000 F^ ) / A | 6.8309
Ratio cisaillement | fv/(0.4 Fy) | 0.048105 | < 1 OK
Soudure Oreille / Tube
Ls |  | 400
Corde_Cordon |  | 12.7279 |  | 18 | 0.72
As | Ls Corde_Cordon | 5091.1688
fv | 1000 Fc/As | 462.4478
Ratio | fv/(0.4 Fy) | 3.2567
Soudure Oreille / Obturateurs
Ls |  | 964
Corde_Cordon |  | 10.6 |  | 10.6066
As | Ls Corde_Cordon | 10218.4
fv | 1000 Fc/As | 230.4079
Ratio | fv/(0.4 Fy) | 1.6226
Vérification Tole Obturateur : Cisaillement Circonférenciel
Diam |  | 11568:00
Corde_Cordon |  | 193:55
Ls | PI Diam | 1514.2477
As | Ls Corde_Cordon | 12235.1211
fv | 1000 Fc/As | 4618:19
Ratio | fv/(0.4 Fy) | 32:31
Vérification Tole Obturateur : Tole poutre
A |  | 11125
Iy |  | 8106.81
v |  | 18.317
L: Portée |  | 0.482
b: Largeur ame |  | 2.5
q | 0.001 Fc / L | 4.8846
Mt | (10^6 q L^2)/12 | 94568.4
fv Flexion | 10^-6 Mt/(Iy/v) | 213.6734
Ratio | fv/(0.66 Fy) | 0.91196 | < 1 OK
M: moment statique |  | 419.39
V | Fc/2 | 1177.2
fv Cisaillement | 10* V M / (Iy b) | 243.6006
Ratio | fv/(0.4 Fy) | 1.7155
Obturateur en tête de ligne
Vérification à l'aide du CODAP C.3.2.5
Fe tube |  | 320.675 | 12.625 | 12.625
Epr |  | 17.4498 | 0.687
Pression service |  | 285 | 28.5
Fy fond |  | 355
Fy tube |  | 360
Fi tube |  | 285.7754
f | 0.95 Fy fond (Conditions de Test) | 337.25
fv | 0.95 Fy tube (Conditions de Test) | 342
fmin | min(f;fv) | 337.25
P/fmin | P/fmin | 0.084507
Epr/Fi | Epr/Fi | 0.061061
C1 | graphiqueC3.2.4 (fmin;P/fmin;Epr/Fi) | 0.37
C2 | graphiqueC3.2.5 | <0.3
Emini | C1 Fi racine(P/f) | 30.7378
Vérification Pression | Cisaillement Circonférentiel SectionA
Fe tube |  | 320.675 | 12.625
Epr |  | 17.4498 | 0.687
Corde_Cordon |  | 25
Pression service |  | 285 | 28.5
Fi tube |  | 285.7754
S annulaire | p (Fe^2 - Fi^2) / 4 | 16622.855
Surface Plaque |  | 0.064142
Fa: Effort axial |  | 1828.0347 | 186.344
fv | 1000*F/(p Fe Corde_Cordon) | 81.446
Ratio | fv/(0.4 Fy) | 0.57356 | < 1 OK
Tp
r
Rh
R
t
t