## PAD-MP-1
PADEYE DESIGN CHECK
| DECK PADEYES | AXIAL | Sy | d | D | L | TL | Te | WL
FORCE
PADEYE CALCULATION |  | KN | MPa | mm | mm | mm | mm | mm | mm
Sp. Real
60
loads |  | 500 | 350 | 50 | 130 | 150 | 50 | 25 | 10
Val. Cal.
1 Pa = 1 N / m^2 |  | W-AXIAL |  |  | a | b | c | Eff. WL | Fw=0,4*Sy
1 KPa = 1000 N / m^2 |  | FORCE
1 MPa = 1000000 N / m^2 = 1 N /mm^2 |  | KN |  |  | mm | mm | mm | mm | MPa
1 < ( d / (TL + 2 * Te )) < 8 bearing ( 1 )
0.5
( d / (TL + 2 * Te )) < 1 bearing ( 2 ) |  | 176.4706 |  |  | 70.7107 | 60 | 50 | 7.0711 | 140
Valore di Calcolo Te : | Calculation of Te:
si considera il minore dei seguenti valori: | When considering the smallest denomination of the following values:
a) - mezzo spessore TL | a) half thickness TL
b) - 3 volte WL | b) 3 x WL
c) - spessore reale Te | c) Real thickness Te
|  | N | KN | Kg | MT |  | STRESS |  | SAFETY
[7 empty] | RATIO |  | COEFF.
SC > 1
SHEAR | 0,6 * ( a * TL + 2 * b * Te ) * Sy = | 1372462.1202 | 1372.4621 | 139904.3955 | 139.9044 |  | 0.36431 |  | 2.7449
TENSION | 1,08 * ( c * TL + ( D - d ) * Te ) * Sy = | 1701000 | 1701 | 173394.4954 | 173.3945 |  | 0.29394 |  | 3.402
BEARING ( 1 ) | 0,87 * d * ( TL + 2 * Te ) * Sy = | 1522500 | 1522.5 | 155198.7768 | 155.1988 |  | 0.32841 |  | 3.045
BEARING ( 2 ) | 0,87 * d * d * Sy = | 761250 | 761.25 | 77599.3884 | 77.5994 |  | 0.65681 |  | 1.5225
WELD | 0.5*PI * D * Fw | 202151.1737 | 202.1512 | 20606.6436 | 20.6066 |  | 0.87296 |  | 1.1455
Between Main Plate and Cheek Plate