## Sheet1
FILLET WELD CAPACITY kN/mm
WELD SIZE (LEG) | MATERIAL YIELD STRESS (Fy) N/MM2
| 235 | 245 | 275 | 335 | 345 | 355 | 450
5 | 0.33234 | 0.34648 | 0.38891 | 0.47376 | 0.4879 | 0.50205 | 0.6364
6 | 0.39881 | 0.41578 | 0.46669 | 0.56851 | 0.58548 | 0.60245 | 0.76368
7 | 0.46528 | 0.48508 | 0.54447 | 0.66327 | 0.68307 | 0.70286 | 0.89095
8 | 0.53174 | 0.55437 | 0.62225 | 0.75802 | 0.78065 | 0.80327 | 1.0182
9 | 0.59821 | 0.62367 | 0.70004 | 0.85277 | 0.87823 | 0.90368 | 1.1455
10 | 0.66468 | 0.69296 | 0.77782 | 0.94752 | 0.97581 | 1.0041 | 1.2728
11 | 0.73115 | 0.76226 | 0.8556 | 1.0423 | 1.0734 | 1.1045 | 1.4001
12 | 0.79762 | 0.83156 | 0.93338 | 1.137 | 1.171 | 1.2049 | 1.5274
13 | 0.86408 | 0.90085 | 1.0112 | 1.2318 | 1.2685 | 1.3053 | 1.6546
14 | 0.93055 | 0.97015 | 1.0889 | 1.3265 | 1.3661 | 1.4057 | 1.7819
15 | 0.99702 | 1.0394 | 1.1667 | 1.4213 | 1.4637 | 1.5061 | 1.9092
16 | 1.0635 | 1.1087 | 1.2445 | 1.516 | 1.5613 | 1.6065 | 2.0365
17 | 1.13 | 1.178 | 1.3223 | 1.6108 | 1.6589 | 1.707 | 2.1637
18 | 1.1964 | 1.2473 | 1.4001 | 1.7055 | 1.7565 | 1.8074 | 2.291
19 | 1.2629 | 1.3166 | 1.4779 | 1.8003 | 1.854 | 1.9078 | 2.4183
20 | 1.3294 | 1.3859 | 1.5556 | 1.895 | 1.9516 | 2.0082 | 2.5456
21 | 1.3958 | 1.4552 | 1.6334 | 1.9898 | 2.0492 | 2.1086 | 2.6729
22 | 1.4623 | 1.5245 | 1.7112 | 2.0846 | 2.1468 | 2.209 | 2.8001
23 | 1.5288 | 1.5938 | 1.789 | 2.1793 | 2.2444 | 2.3094 | 2.9274
24 | 1.5952 | 1.6631 | 1.8668 | 2.2741 | 2.3419 | 2.4098 | 3.0547
25 | 1.6617 | 1.7324 | 1.9445 | 2.3688 | 2.4395 | 2.5102 | 3.182
26 | 1.7282 | 1.8017 | 2.0223 | 2.4636 | 2.5371 | 2.6106 | 3.3093
27 | 1.7946 | 1.871 | 2.1001 | 2.5583 | 2.6347 | 2.711 | 3.4365
28 | 1.8611 | 1.9403 | 2.1779 | 2.6531 | 2.7323 | 2.8115 | 3.5638
29 | 1.9276 | 2.0096 | 2.2557 | 2.7478 | 2.8298 | 2.9119 | 3.6911
30 | 1.994 | 2.0789 | 2.3335 | 2.8426 | 2.9274 | 3.0123 | 3.8184